## Mensink
PWN
Drinkwater
Productielocatie Mensink
1e kwartaal 2026
Wettelijk te meten stoffen
Algemene parameters |  | Norm Drinkwaterbesluit |  | Meetresultaten
Component naam | eenheid | Nederland | Overschrijding | Minimaal | Gemiddeld | Maximaal | Aantal
Electrisch geleidingsvermogen bij 20°C | mS/m | 125 |  | 58,8 | 62,6 | 68,2 | 13
Temperatuur | °C | 25 |  | 7,7 | 9,3 | 11,4 | 13
Zuurstof, labmeting | mg/l | >2 |  | 10,4 | 11,0 | 12,8 | 13
Troebelingsgraad | FTE | 1 |  | <0,03 | 0,03 | 0,16 | 13
Smaak kwalitatief |  | * |  | 0 | 0 | 0 | 13
Geur kwalitatief |  | * |  | 0 | 0 | 0 | 13
Verzadigingsindex berekend | pH | > -0,2 ** |  | -0,17 | 0,11 | 0,36 | 13
Zuurgraad berekend actuele temp | pH | 7,0 < pH < 9,5 |  | 7,87 | 8,10 | 8,43 | 13
Totale hardheid | mmol/l | >1 |  | 1,26 | 1,41 | 1,50 | 13
Totale hardheid - °duits | gr.duits | >5,6 |  | 8,7 | 7,9 | 8,4 | 13
*: Aanvaardbaar en geen abnormale verandering
**: De norm geldt voor het jaargemiddelde
Anorganische macro parameters |  | Norm Drinkwaterbesluit |  | Meetresultaten
Component naam | eenheid | Nederland | Overschrijding | Minimaal | Gemiddeld | Maximaal | Aantal
Waterstofcarbonaat | mg/l | >60 |  | 127 | 141 | 164 | 13
Chloride | mg/l | 150 * |  | 96 | 108 | 120 | 13
Chloraat | µg/l | 250 |  | <2,0 | <2,0 | 6,6 | 4
Chloriet | µg/l | 250 |  | <3,0 | <3,0 | <3,0 | 4
Sulfaat | mg/l | 150 |  | 44,8 | 47,1 | 48,3 | 4
Natrium | mg/l | 150 |  | 70,1 | 73,6 | 77,0 | 4
Calcium | mg/l |  |  | 35,75 | 39,86 | 43,90 | 13
Magnesium | mg/l |  |  | 8,77 | 10,1 | 11,9 | 13
Ammonium | mg/l NH4 | 0,2 |  | <0,05 | <0,05 | 0,06 | 13
Ammonium | mg/l N | 0,16 |  | <0,04 | <0,04 | 0,05 | 13
Nitriet | mg/l N | 0,03 |  | <0,002 | <0,002 | <0,002 | 4
Nitriet | mg/l NO2 | 0,1 |  | <0,007 | <0,007 | <0,007 | 4
Nitraat | mg/l N | 11,4 |  | 0,86 | 1,12 | 1,60 | 4
Nitraat | mg/l NO3 | 50 |  | 3,82 | 4,94 | 7,07 | 4
Som Nitriet en Nitraat | mg/l NO2+NO3 | 1 ** |  | <0,10 | <0,10 | 0,14 | 4
* Chloride: De norm geldt voor het jaargemiddelde
** Norm: Som NO3/50 + NO2/3: <1
Productielocatie Mensink
1e kwartaal 2026
Anorganische micro parameters |  | Norm Drinkwaterbesluit |  | Meetresultaten
Component naam | eenheid | Nederland | Overschrijding | Minimaal | Gemiddeld | Maximaal | Aantal
Aluminium opgelost | µg/l | 200 |  | <1,0 | <1,0 | <1,0 | 4
Arseen opgelost | µg/l | 10 |  | 0,64 | 0,97 | 1,41 | 4
Boor | mg/l | 1,5 |  | 0,039 | 0,039 | 0,039 | 1
Fluoride | mg/l | 1 |  | 0,07 | 0,07 | 0,07 | 1
IJzer opgelost | µg/l | 200 |  | <5 | 7 | 27 | 13
Kwik | µg/l | 1 |  | <0,010 | <0,010 | <0,010 | 1
Mangaan opgelost | µg/l | 50 |  | <5 | <5 | <5 | 1
Seleen opgelost | µg/l | 20 |  | <0,5 | <0,5 | <0,5 | 1
Totaal cyanide | µg/l | 50 |  | <2,0 | <2,0 | <2,0 | 1
Uranium | µg/l | 30 |  | 0,27 | 0,27 | 0,27 | 1
Organische parameters |  | Norm Drinkwaterbesluit |  | Meetresultaten
Component naam | eenheid | Nederland | Overschrijding | Minimaal | Gemiddeld | Maximaal | Aantal
Totaal organisch koolstof (TOC) | mg/l | * |  | 1,02 | 1,11 | 1,20 | 4
Kleurintensiteit | mg/l Pt | 20 |  | <1 | 1 | 2 | 13
Bisfenol A | ng/l | 2500 |  | <8 | <8 | <8 | 4
Microcystine-LR | µg/l | 1 |  | <0,05 | <0,05 | <0,05 | 4
Pyrazool | µg/l | 3 |  | 0,051 | 0,051 | 0,051 | 1
*: geen abnormale verandering
Gehalogeneerde azijnzuren (HAA) |  | Norm Drinkwaterbesluit |  | Meetresultaten
Component naam | eenheid | Nederland | Overschrijding | Minimaal | Gemiddeld | Maximaal | Aantal
Dibroomazijnzuur | µg/l |  |  | 0,16 | 0,77 | 1,6 | 4
Dichloorazijnzuur | µg/l |  |  | 0,25 | 0,47 | 0,80 | 4
Monobroomazijnzuur | µg/l |  |  | <0,06 | <0,06 | 0,07 | 4
Monochloorazijnzuur | µg/l |  |  | <0,50 | <0,50 | <0,50 | 3
Trichloorazijnzuur (TCA) | µg/l |  |  | 0,03 | 0,10 | 0,16 | 4
SOM 5 gehalogeneerde azijnzuren | µg/l | 60 |  | 0,51 | 1,3 | 2,6 | 3
Polycyclische aromatische koolwaterstoffen (PAK) |  | Norm Drinkwaterbesluit |  | Meetresultaten
Component naam | eenheid | Nederland | Overschrijding | Minimaal | Gemiddeld | Maximaal | Aantal
Benzo(a)pyreen | µg/l | 0,01 |  | <0,003 | <0,003 | <0,003 | 1
Anthraceen | µg/l | - |  | <0,002 | <0,002 | <0,002 | 1
Benzo(a)antraceen | µg/l | - |  | <0,006 | <0,006 | <0,006 | 1
Benzo(b)fluorantheen | µg/l | - |  | <0,004 | <0,004 | <0,004 | 1
Benzo(ghi)peryleen | µg/l | - |  | <0,004 | <0,004 | <0,004 | 1
Benzo(k)fluorantheen | µg/l | - |  | <0,004 | <0,004 | <0,004 | 1
Chryseen | µg/l | - |  | <0,004 | <0,004 | <0,004 | 1
Fenanthreen | µg/l | - |  | <0,002 | <0,002 | <0,002 | 1
Fluorantheen | µg/l | - |  | <0,004 | <0,004 | <0,004 | 1
Indeno(123-cd)pyreen | µg/l | - |  | <0,004 | <0,004 | <0,004 | 1
Pyreen | µg/l | - |  | <0,003 | <0,003 | <0,003 | 1
Som PAK 10 | µg/l | 0,1 |  | <0,02 | <0,02 | <0,02 | 1
Polychloorbifenylen (PCB) |  |  |  | Meetresultaten
Component naam | eenheid | Maximaal | Overschrijding | Minimaal | Gemiddeld | Maximaal | Aantal
PCB-28 | µg/l | - |  | <0,02 | <0,02 | <0,02 | 1
PCB-52 | µg/l | - |  | <0,02 | <0,02 | <0,02 | 1
PCB-101 | µg/l | - |  | <0,01 | <0,01 | <0,01 | 1
PCB-118 | µg/l | - |  | <0,01 | <0,01 | <0,01 | 1
PCB-138 | µg/l | - |  | <0,02 | <0,02 | <0,02 | 1
PCB-153 | µg/l | - |  | <0,02 | <0,02 | <0,02 | 1
PCB-180 | µg/l | - |  | <0,02 | <0,02 | <0,02 | 1
Som 7 polychloorbifenylen | µg/l | 0,5 |  | <0,05 | <0,05 | <0,05 | 1
Pesticiden |  | Norm Drinkwaterbesluit |  | Meetresultaten
Component naam | eenheid | Nederland | Overschrijding | Minimaal | Gemiddeld | Maximaal | Aantal
Aldrin | µg/l | 0,03 |  | <0,02 | <0,02 | <0,02 | 1
Dieldrin | µg/l | 0,03 |  | <0,02 | <0,02 | <0,02 | 1
Heptachloor | µg/l | 0,03 |  | <0,02 | <0,02 | <0,02 | 1
Heptachloorepoxide | µg/l | 0,03 |  | <0,02 | <0,02 | <0,02 | 4
2-(methylthio)benzothiazole | µg/l | 0,1 |  | <0,020 | <0,020 | <0,020 | 1
2,4,5-T | µg/l | 0,1 |  | <0,01 | <0,01 | <0,01 | 4
2,4-D | µg/l | 0,1 |  | <0,01 | <0,01 | 0,03 | 4
2,4-dinitrofenol | µg/l | 0,1 |  | <0,025 | <0,025 | <0,025 | 1
2,4-DP | µg/l | 0,1 |  | <0,01 | <0,01 | 0,04 | 4
2,6-dichloorbenzoezuur | µg/l | 0,1 |  | <0,01 | <0,01 | <0,01 | 1
Alachloor | µg/l | 0,1 |  | <0,02 | <0,02 | <0,02 | 1
Alfa-endosulfan | µg/l | 0,1 |  | <0,02 | <0,02 | <0,02 | 1
Alfa-HCH | µg/l | 0,1 |  | <0,02 | <0,02 | <0,02 | 1
Aminomethylfosfonzuur | µg/l | 1 |  | <0,030 | <0,030 | <0,030 | 1
Amisulbrom | µg/l | 0.1 |  | <0,03 | <0,03 | <0,03 | 1
Atrazin | µg/l | 0.1 |  | <0,03 | <0,03 | <0,03 | 4
Atrazine-2-hydroxy | µg/l | 0.1 |  | <0,010 | <0,010 | <0,010 | 1
BAM (2,6-dichloorbenzamide) | µg/l | 1 |  | <0,010 | <0,010 | <0,010 | 1
Bentazon | µg/l | 0,1 |  | <0,02 | <0,02 | 0,03 | 4
Beta-endosulfan | µg/l | 0,1 |  | <0,02 | <0,02 | <0,02 | 1
Beta-HCH | µg/l | 0,1 |  | <0,02 | <0,02 | <0,02 | 1
Bitertanol | µg/l | 0,1 |  | <0,03 | <0,03 | <0,03 | 1
Bixafen | µg/l | 0,1 |  | <0,02 | <0,02 | <0,02 | 4
Boscalid | µg/l | 0,1 |  | <0,02 | <0,02 | <0,02 | 4
Bupirimaat | µg/l | 0,1 |  | <0,02 | <0,02 | <0,02 | 1
Chloorfenvinfos | µg/l | 0,1 |  | <0,01 | <0,01 | <0,01 | 4
Chloorprofam | µg/l | 0,1 |  | <0,01 | <0,01 | <0,01 | 4
Chloorpyrifos | µg/l | 0,1 |  | <0,01 | <0,01 | <0,01 | 4
Chloorthal | µg/l | 0,1 |  | <0,02 | <0,02 | <0,02 | 4
Chloridazon-methyl-desphenyl | µg/l | 0,1 |  | <0,020 | <0,020 | <0,020 | 1
Cyanazin | µg/l | 0,1 |  | <0,01 | <0,01 | <0,01 | 4
Cyprodinil | µg/l | 0,1 |  | <0,02 | <0,02 | <0,02 | 1
Dalapon | µg/l | 0,1 |  | <0,01 | 0,01 | 0,04 | 4
Deltametrin | µg/l | 0,1 |  | <0,03 | <0,03 | <0,03 | 4
Desethylatrazin | µg/l | 0,1 |  | <0,03 | <0,03 | <0,03 | 4
Desfenylchloridazon | µg/l | 0,1 |  | <0,030 | <0,030 | <0,030 | 1
Desisopropylatrazin | µg/l | 0,1 |  | <0,03 | <0,03 | <0,03 | 4
Desmetryn | µg/l | 0,1 |  | <0,01 | <0,01 | <0,01 | 4
Diazinon | µg/l | 0,1 |  | <0,02 | <0,02 | <0,02 | 4
Dichlobenil | µg/l | 0,1 |  | <0,02 | <0,02 | <0,02 | 1
Dichloorvos | µg/l | 0,1 |  | <0,01 | <0,01 | <0,01 | 4
Diethofencarb | µg/l | 0,1 |  | <0,02 | <0,02 | <0,02 | 1
Difenylamine | µg/l | 0,1 |  | <0,02 | <0,02 | <0,02 | 1
Dikegulac sodium | µg/l | 0,1 |  | <0,030 | <0,030 | <0,030 | 1
Dimethoaat | µg/l | 0,1 |  | <0,03 | <0,03 | <0,03 | 2
Dimethomorf | µg/l | 0,1 |  | <0,01 | <0,01 | <0,01 | 4
Dinoseb (2-sec.butyl-4,6-dinitrofenol) | µg/l | 0,1 |  | <0,025 | <0,025 | <0,025 | 1
Dinoterb (2-tert.butyl-4,6-dinitrofenol | µg/l | 0,1 |  | <0,050 | <0,050 | <0,050 | 1
DNOC (2-methyl-4,6-dinitrofenol) | µg/l | 0,1 |  | <0,025 | <0,025 | <0,025 | 1
Dodemorf | µg/l | 0,1 |  | <0,01 | <0,01 | <0,01 | 4
Edifenfos | µg/l | 0,1 |  | <0,02 | <0,02 | <0,02 | 4
Ethofumesaat | µg/l | 0,1 |  | <0,02 | <0,02 | <0,02 | 1
Ethoprofos | µg/l | 0,1 |  | <0,02 | <0,02 | <0,02 | 4
Etridiazool | µg/l | 0,1 |  | <0,01 | <0,01 | <0,01 | 4
Fenpropimorf | µg/l | 0,1 |  | <0,01 | <0,01 | <0,01 | 4
Fenvaleraat | µg/l | 0,1 |  | <0,02 | <0,02 | <0,02 | 4
Flonicamid | µg/l | 0,1 |  | <0,020 | <0,020 | <0,020 | 1
Flumioxazine | µg/l | 0,1 |  | <0,02 | <0,02 | <0,02 | 4
Fluopyram | µg/l | 0,1 |  | <0,020 | <0,020 | <0,020 | 1
Flupyradifuron | µg/l | 0,1 |  | <0,010 | <0,010 | <0,010 | 1
Fluxapyroxad | µg/l | 0,1 |  | <0,03 | <0,03 | <0,03 | 1
Furalaxyl | µg/l | 0,1 |  | <0,03 | <0,03 | <0,03 | 1
Pesticiden |  | Norm Drinkwaterbesluit |  | Meetresultaten
Component naam | eenheid | Nederland | Overschrijding | Minimaal | Gemiddeld | Maximaal | Aantal
Gamma-HCH | µg/l | 0,1 |  | <0,02 | <0,02 | <0,02 | 1
Glufosinaat | µg/l | 0,1 |  | <0,030 | <0,030 | <0,030 | 1
Glyfosaat | µg/l | 0,1 |  | <0,030 | <0,030 | <0,030 | 1
Hexachloorbenzeen | µg/l | 0,1 |  | <0,02 | <0,02 | <0,02 | 1
Hexazinon | µg/l | 0,1 |  | <0,01 | <0,01 | <0,01 | 4
Isopyrazam | µg/l | 0,1 |  | <0,04 | <0,04 | <0,04 | 1
Kresoxim-methyl | µg/l | 0,1 |  | <0,02 | <0,02 | <0,02 | 1
Malathion | µg/l | 0,1 |  | <0,02 | <0,02 | <0,02 | 4
MCPA (4-chloor-2-methylfenoxyazijnzuur) | µg/l | 0,1 |  | <0,01 | <0,01 | 0,03 | 4
MCPB (4-(4-chloor-2-methylfenoxy)boterzuur) | µg/l | 0,1 |  | <0,01 | <0,01 | <0,01 | 4
MCPP (Mecoprop) | µg/l | 0,1 |  | <0,01 | <0,01 | 0,03 | 4
Metalaxyl | µg/l | 0,1 |  | <0,03 | <0,03 | <0,03 | 4
Metazachloor | µg/l | 0,1 |  | <0,01 | <0,01 | <0,01 | 4
Metazachloor-c-metaboliet | µg/l | 1 |  | <0,020 | <0,020 | <0,020 | 1
Metazachloor-s-metaboliet | µg/l | 1 |  | <0,020 | <0,020 | <0,020 | 1
Metolachloor | µg/l | 0,1 |  | <0,01 | <0,01 | <0,01 | 4
Metolachloor-c-metaboliet | µg/l | 1 |  | 0,014 | 0,014 | 0,014 | 1
Metolachloor-s-metaboliet | µg/l | 1 |  | 0,024 | 0,024 | 0,024 | 1
Metribuzin | µg/l | 0,1 |  | <0,01 | <0,01 | <0,01 | 4
Mevinfos | µg/l | 0,1 |  | <0,01 | <0,01 | <0,01 | 4
DMSA (N,N-dimethylaminosulfanilide) | µg/l | 0,1 |  | <0,010 | <0,010 | <0,010 | 1
DMS (N,N-dimethylsulfamide) | µg/l | 0,1 |  | <0,020 | <0,020 | <0,020 | 1
p,p'-DDD | µg/l | 0,1 |  | <0,02 | <0,02 | <0,02 | 1
p,p'-DDE | µg/l | 0,1 |  | <0,02 | <0,02 | <0,02 | 1
p,p'-DDT | µg/l | 0,1 |  | <0,02 | <0,02 | <0,02 | 1
Paclobutrazol | µg/l | 0,1 |  | <0,010 | <0,010 | <0,010 | 1
Parathion-ethyl | µg/l | 0,1 |  | <0,01 | <0,01 | <0,01 | 4
Parathion-methyl | µg/l | 0,1 |  | <0,03 | <0,03 | <0,03 | 4
Penflufen | µg/l | 0,1 |  | <0,010 | <0,010 | <0,010 | 1
Piperonylbutoxide | µg/l | 0,1 |  | <0,01 | <0,01 | <0,01 | 4
Pirimicarb | µg/l | 0,1 |  | <0,02 | <0,02 | <0,02 | 4
Procymidon | µg/l | 0,1 |  | <0,02 | <0,02 | <0,02 | 1
Prometryn | µg/l | 0,1 |  | <0,01 | <0,01 | <0,01 | 4
Propachloor | µg/l | 0,1 |  | <0,02 | <0,02 | <0,02 | 4
Propamocarb | µg/l | 0,1 |  | <0,020 | <0,020 | <0,020 | 1
Propazin | µg/l | 0,1 |  | <0,01 | <0,01 | <0,01 | 4
Propyzamide | µg/l | 0,1 |  | <0,02 | <0,02 | <0,02 | 1
Prosulfocarb | µg/l | 0,1 |  | <0,03 | <0,03 | <0,03 | 1
Pyrazofos | µg/l | 0,1 |  | <0,02 | <0,02 | <0,02 | 4
Pyrimethanil | µg/l | 0,1 |  | <0,02 | <0,02 | <0,02 | 1
Sebuthylazine | µg/l | 0,1 |  | <0,010 | <0,010 | <0,010 | 1
Sedaxane | µg/l | 0,1 |  | <0,010 | <0,010 | <0,010 | 1
Simazin | µg/l | 0,1 |  | <0,02 | <0,02 | <0,02 | 4
Simazine-2-hydroxy | µg/l | 0,1 |  | 0,010 | 0,010 | 0,010 | 1
Sulfotep | µg/l | 0,1 |  | <0,03 | <0,03 | <0,03 | 1
Terbutryn | µg/l | 0,1 |  | <0,01 | <0,01 | <0,01 | 4
Terbutylazin | µg/l | 0,1 |  | <0,03 | <0,03 | <0,03 | 4
Terbutylazin-desethyl | µg/l | 0,1 |  | <0,01 | <0,01 | <0,01 | 4
Tetrachloororthoftaalzuur | µg/l | 0,1 |  | <0,02 | <0,02 | <0,02 | 4
Tetrachloorvinfos | µg/l | 0,1 |  | <0,02 | <0,02 | <0,02 | 4
Thiabendazole | µg/l | 0,1 |  | <0,010 | <0,010 | <0,010 | 1
Thiamethoxam | µg/l | 0,1 |  | <0,010 | <0,010 | <0,010 | 1
Tolclofos-methyl | µg/l | 0,1 |  | <0,01 | <0,01 | <0,01 | 4
Triadimefon | µg/l | 0,1 |  | <0,01 | <0,01 | <0,01 | 4
Trisulfuron-methyl | µg/l | 0,1 |  | <0,010 | <0,010 | <0,010 | 1
Vinclozolin | µg/l | 0,1 |  | <0,02 | <0,02 | <0,02 | 1
Pesticiden |  | Norm Drinkwaterbesluit |  | Meetresultaten
Component naam | eenheid | Nederland | Overschrijding | Minimaal | Gemiddeld | Maximaal | Aantal
Aldicarb | ng/l | 100 |  | <10 | <10 | <10 | 1
Aldicarbsulfon | ng/l | 100 |  | <10 | <10 | <10 | 1
Aldicarbsulfoxide | ng/l | 100 |  | <10 | <10 | <10 | 1
Bromacil | ng/l | 100 |  | <10 | <10 | <10 | 1
Butocarboxim | ng/l | 100 |  | <10 | <10 | <10 | 1
Butocarboximsulfon | ng/l | 100 |  | <10 | <10 | <10 | 1
Butocarboximsulfoxide | ng/l | 100 |  | <10 | <10 | <10 | 1
Carbaryl | ng/l | 100 |  | <10 | <10 | <10 | 1
Carbendazim | ng/l | 100 |  | <10 | <10 | <10 | 1
Carbofuran | ng/l | 100 |  | <10 | <10 | <10 | 1
Chloorbromuron | ng/l | 100 |  | <10 | <10 | <10 | 1
Chloortoluron | ng/l | 100 |  | <10 | <10 | <10 | 1
Chloridazon | ng/l | 100 |  | <10 | <10 | <10 | 1
DCPMU (1-(3,4-dichloorfenyl)-3-methylureum) | ng/l | 100 |  | <10 | <10 | <10 | 1
DCPU (1-(3,4-dichloorfenyl)ureum) | ng/l | 100 |  | <10 | <10 | <10 | 1
DEET (N,N-Diethyl-m-toluamide) | ng/l | 100 |  | <10 | <10 | <10 | 1
Dimethenamide | ng/l | 100 |  | <10 | <10 | <10 | 1
Diuron | ng/l | 100 |  | <10 | <10 | <10 | 1
Ethiofencarb | ng/l | 100 |  | <10 | <10 | <10 | 1
Imidacloprid | ng/l | 100 |  | <10 | <10 | <10 | 1
Isoproturon | ng/l | 100 |  | <10 | <10 | <10 | 1
Linuron | ng/l | 100 |  | <10 | <10 | <10 | 1
Metamitron | ng/l | 100 |  | <10 | <10 | <10 | 1
Methabenzthiazuron | ng/l | 100 |  | <10 | <10 | <10 | 1
Methiocarb | ng/l | 100 |  | <10 | <10 | <10 | 1
Methiocarbsulfon | ng/l | 100 |  | <10 | <10 | <10 | 1
Methiocarbsulfoxide | ng/l | 100 |  | <10 | <10 | <10 | 1
Methomyl | ng/l | 100 |  | <10 | <10 | <10 | 1
Methyl N (3hydroxyphenyl)carbamate | ng/l | 100 |  | <10 | <10 | <10 | 1
Metoxuron | ng/l | 100 |  | <10 | <10 | <10 | 1
Monolinuron | ng/l | 100 |  | <10 | <10 | <10 | 1
Monuron | ng/l | 100 |  | <10 | <10 | <10 | 1
Nicosulfuron | ng/l | 100 |  | <10 | <10 | <10 | 1
Oxamyl | ng/l | 100 |  | <10 | <10 | <10 | 1
Propoxur | ng/l | 100 |  | <10 | <10 | <10 | 1
Triadimenol | ng/l | 100 |  | <10 | <10 | <10 | 1
SOM Pesticiden | µg/l | 0,5 |  | <0,5 | <0,5 | <0,5
Poly- en Perfluorverbindingen |  | Norm Drinkwaterbesluit |  | Meetresultaten
Component naam | eenheid | Nederland | Overschrijding | Minimaal | Gemiddeld | Maximaal | Aantal
11Cl-PF3OUdS | ng/l |  |  | <1,0 | <1,0 | <1,0 | 4
4:2 FTS | ng/l |  |  | <0,20 | <0,20 | <0,20 | 4
6:2 FTS | ng/l |  |  | <0,20 | <0,20 | <0,20 | 4
8:2 diPAP | ng/l |  |  | <1,0 | <1,0 | <1,0 | 4
8:2 FTS | ng/l |  |  | <0,20 | <0,20 | <0,20 | 4
8:2 FTUCA | ng/l |  |  | <1,0 | <1,0 | <1,0 | 4
9Cl-PF3ONS | ng/l |  |  | <0,20 | <0,20 | <0,20 | 4
B-N-EtFOSAA, indicatief | ng/l |  |  | <0,20 | <0,20 | <0,20 | 4
L-N-EtFOSAA | ng/l |  |  | <0,20 | <0,20 | <0,20 | 4
som L-N-EtFOSAA en B-N-EtFOSAA, LB, ind | ng/l |  |  | <0,20 | <0,20 | <0,20 | 4
som L-N-EtFOSAA en B-N-EtFOSAA, MB, ind | ng/l |  |  | 0,20 | 0,20 | 0,20 | 4
B-N-MeFOSAA, indicatief | ng/l |  |  | <0,20 | <0,20 | <0,20 | 4
L-N-MeFOSAA | ng/l |  |  | <0,20 | <0,20 | <0,20 | 4
som L-N-MeFOSAA en B-N-MeFOSAA, LB, ind | ng/l |  |  | <0,20 | <0,20 | <0,20 | 4
som L-N-MeFOSAA en B-N-MeFOSAA, MB, ind | ng/l |  |  | 0,20 | 0,20 | 0,20 | 4
B-PFHxS, indicatief | ng/l | * |  | <0,20 | 0,25 | 0,31 | 4
L-PFHxS | ng/l | * |  | 0,96 | 1,1 | 1,2 | 4
som L-PFHxS en B-PFHxS, LB, indicatief | ng/l |  |  | 0,98 | 1,3 | 1,5 | 4
som L-PFHxS en B-PFHxS, MB, indicatief | ng/l |  |  | 1,1 | 1,3 | 1,5 | 4
B-PFOA, indicatief | ng/l | * |  | <0,50 | <0,50 | 0,62 | 4
L-PFOA | ng/l | * |  | 1,8 | 2,4 | 2,9 | 4
som L-PFOA en B-PFOA, LB, indicatief | ng/l |  |  | 1,8 | 2,6 | 3,5 | 4
som L-PFOA en B-PFOA, MB, indicatief | ng/l |  |  | 2,1 | 2,8 | 3,5 | 4
B-PFOS, indicatief | ng/l | * |  | 1,0 | 1,0 | 1,1 | 4
L-PFOS | ng/l | * |  | 0,74 | 0,85 | 0,99 | 4
som L-PFOS en B-PFOS, LB, indicatief | ng/l |  |  | 1,8 | 1,9 | 2,0 | 4
som L-PFOS en B-PFOS, MB, indicatief | ng/l |  |  | 1,8 | 1,9 | 2,0 | 4
DONA | ng/l |  |  | <0,20 | <0,20 | <0,20 | 4
FBSA | ng/l |  |  | <0,50 | <0,50 | <0,50 | 4
FHxSA | ng/l |  |  | <0,50 | <0,50 | <0,50 | 4
FOSA | ng/l |  |  | <0,20 | <0,20 | <0,20 | 4
HFPO-DA | ng/l |  |  | <0,20 | <0,20 | 0,31 | 4
PFBA | ng/l | * |  | 2,4 | 3,4 | 4,8 | 4
PFBS | ng/l | * |  | 3,1 | 3,6 | 4,0 | 4
PFDA | ng/l | * |  | <0,20 | <0,20 | <0,20 | 4
PFDoA | ng/l | * |  | <0,50 | <0,50 | <0,50 | 4
PFDoS | ng/l | * |  | <0,20 | <0,20 | <0,20 | 4
PFDS | ng/l | * |  | <0,20 | <0,20 | <0,20 | 4
PFHpA | ng/l | * |  | 1,4 | 2,0 | 2,7 | 4
PFHpS | ng/l | * |  | <0,20 | <0,20 | <0,20 | 4
PFHxA | ng/l | * |  | 1,4 | 2,9 | 4,2 | 4
PFHxDA | ng/l |  |  | <2,0 | <2,0 | <2,0 | 4
PFNA | ng/l | * |  | <0,20 | 0,22 | 0,35 | 4
PFNS | ng/l | * |  | <0,20 | <0,20 | <0,20 | 4
PFPeA | ng/l | * |  | 1,3 | 3,0 | 4,2 | 4
PFPeS | ng/l | * |  | <0,20 | <0,20 | 0,22 | 4
PFTeDA | ng/l |  |  | <1,0 | <1,0 | <1,0 | 4
PFTrDA | ng/l | * |  | <1,0 | <1,0 | <1,0 | 4
PFTrDS | ng/l | * |  | <2,0 | <2,0 | <2,0 | 4
PFUdA | ng/l | * |  | <0,50 | <0,50 | <0,50 | 4
PFUdS | ng/l | * |  | <0,20 | <0,20 | <0,20 | 4
som 20-EU PFAS LB | ng/l | 100 |  | 16 | 21 | 25 | 4
som 20-EU PFAS MB | ng/l | 100 |  | 19 | 24 | 28 | 4
*: Som 20 PFAS: geldt voor de som van de gemarkeerde verbindingen. (23 stoffen: Lineair & Branched =1 ) Het Drinkwaterbesluit stelt de som van 20 PFAS op maximaal 100 ng/l. Deze norm is van kracht per 12 januari 2026. Voor de lower bound geldt: elke waarde onder de rapportge grens (RG) wordt meegenomen als “0”. Voor de middle bound geldt: elke waarde onder de RG wordt meegenomen als ‘’0.5 x RG” .
Aromatische Aminen |  | Norm Drinkwaterbesluit |  | Meetresultaten
Component naam | eenheid | Nederland | Overschrijding | Minimaal | Gemiddeld | Maximaal | Aantal
2 + 4-Methylaniline | µg/l | 1 |  | <0,030 | <0,030 | <0,030 | 1
2-(Fenylsulfon)aniline | µg/l | 1 |  | <0,030 | <0,030 | <0,030 | 1
2,3,4-Trichlooraniline | µg/l | 1 |  | <0,030 | <0,030 | <0,030 | 1
2,4 + 2,5-Dichlooraniline | µg/l | 1 |  | <0,030 | <0,030 | <0,030 | 1
2,6-Dimethylaniline | µg/l | 1 |  | <0,030 | <0,030 | <0,030 | 1
2-Aminoacetophenon | µg/l | 1 |  | <0,030 | <0,030 | <0,030 | 1
2-Nitroaniline | µg/l | 1 |  | <0,030 | <0,030 | <0,030 | 1
3-Chlooraniline | µg/l | 1 |  | <0,030 | <0,030 | <0,030 | 1
4-Methoxy-2-nitroaniline | µg/l | 1 |  | <0,030 | <0,030 | <0,030 | 1
Aniline | µg/l | 1 |  | <0,030 | <0,030 | <0,030 | 1
N-Methylaniline | µg/l | 1 |  | <0,030 | <0,030 | <0,030 | 1
Melamine | µg/l | 1 |  | 0,14 | 0,14 | 0,14 | 1
Hexa(methoxymethyl)melamine | µg/l | 1 |  | <0,010 | <0,010 | <0,010 | 1
4-methylbenzotriazol | ng/l | 1000 |  | 15 | 15 | 15 | 1
5-methylbenzotriazol | ng/l | 1000 |  | <10 | <10 | <10 | 1
Benzotriazole | ng/l | 1000 |  | 49 | 49 | 49 | 1
Glymen |  | Norm Drinkwaterbesluit |  | Meetresultaten
Component naam | eenheid | Nederland | Overschrijding | Minimaal | Gemiddeld | Maximaal | Aantal
Diglyme | µg/l | 1 |  | 0,016 | 0,016 | 0,016 | 1
Tetraglyme | µg/l | 1 |  | <0,010 | <0,010 | <0,010 | 1
Triglyme | µg/l | 1 |  | <0,010 | <0,010 | <0,010 | 1
ETBE MTBE |  | Norm Drinkwaterbesluit |  | Meetresultaten
Component naam | eenheid | Nederland | Overschrijding | Minimaal | Gemiddeld | Maximaal | Aantal
ETBE (Ethyl-tertiair-butylether) | µg/l | 1 |  | <0,01 | <0,01 | <0,01 | 1
MTBE (Methyl-tertiair-butylether) | µg/l | 1 |  | <0,01 | <0,01 | <0,01 | 1
Gehalogeneerde monocyclische koolwaterstoffen |  | Norm Drinkwaterbesluit |  | Meetresultaten
Component naam | eenheid | Nederland | Overschrijding | Minimaal | Gemiddeld | Maximaal | Aantal
1,2,3,4-Tetrachloorbenzeen | µg/l | 1 |  | <0,01 | <0,01 | <0,01 | 1
1,2,3-Trichloorbenzeen | µg/l | 1 |  | <0,01 | <0,01 | <0,01 | 1
1,2,4,5-Tetrachloorbenzeen | µg/l | 1 |  | <0,02 | <0,02 | <0,02 | 1
1,2,4-Trichloorbenzeen | µg/l | 1 |  | <0,01 | <0,01 | <0,01 | 1
1,2-Dichloorbenzeen | µg/l | 1 |  | <0,01 | <0,01 | <0,01 | 1
1,3,5-Trichloorbenzeen | µg/l | 1 |  | <0,01 | <0,01 | <0,01 | 1
1,3-Dichloorbenzeen | µg/l | 1 |  | <0,01 | <0,01 | <0,01 | 1
1,4-Dichloorbenzeen | µg/l | 1 |  | <0,01 | <0,01 | <0,01 | 1
2-Chloormethylbenzeen | µg/l | 1 |  | <0,02 | <0,02 | <0,02 | 1
Chloorbenzeen | µg/l | 1 |  | <0,01 | <0,01 | <0,01 | 1
Pentachloorbenzeen | µg/l | 1 |  | <0,02 | <0,02 | <0,02 | 1
Gehalogeneerde alifatische koolwaterstoffen |  | Norm Drinkwaterbesluit |  | Meetresultaten
Component naam | eenheid | Nederland | Overschrijding | Minimaal | Gemiddeld | Maximaal | Aantal
1,2-Dichloorethaan | µg/l | 3 |  | <0,01 | <0,01 | <0,01 | 1
1,1,1-Trichloorethaan | µg/l | 1 |  | <0,02 | <0,02 | <0,02 | 1
1,1,2,2-Tetrachloorethaan | µg/l | 1 |  | <0,02 | <0,02 | <0,02 | 1
1,1,2-Trichloorethaan | µg/l | 1 |  | <0,01 | <0,01 | <0,01 | 1
1,2,3-Trichloorpropaan | µg/l | 1 |  | <0,02 | <0,02 | <0,02 | 1
1,2-Dibroom-3-chloorpropaan | µg/l | 1 |  | <0,02 | <0,02 | <0,02 | 1
1,2-Dichloorpropaan | µg/l | 1 |  | <0,01 | <0,01 | <0,01 | 1
1,3-Dichloorpropaan | µg/l | 1 |  | <0,01 | <0,01 | <0,01 | 1
Broomchloorazijnzuur | µg/l | 1 | ! | 0,28 | 0,68 | 1,2 | 4
Broomchloormethaan | µg/l | 1 |  | <0,01 | <0,01 | <0,01 | 1
Cis-1,2-dichlooretheen | µg/l | 1 |  | <0,01 | <0,01 | <0,01 | 1
Cis-1,3-dichloorpropeen | µg/l | 1 |  | <0,02 | <0,02 | <0,02 | 1
Dichloormethaan | µg/l | 1 |  | <0,01 | <0,01 | <0,01 | 1
Hexachloorbutadieen | µg/l | 1 |  | <0,01 | <0,01 | <0,01 | 1
Hexachloorethaan | µg/l | 1 |  | <0,01 | <0,01 | <0,01 | 1
Tetrachloormethaan | µg/l | 1 |  | <0,01 | <0,01 | <0,01 | 1
Trans-1,2-dichlooretheen | µg/l | 1 |  | <0,02 | <0,02 | <0,02 | 1
Trans-1,3-dichloorpropeen | µg/l | 1 |  | <0,02 | <0,02 | <0,02 | 1
Tetrachlooretheen | µg/l | 10 |  | <0,01 | <0,01 | <0,01 | 1
Trichlooretheen | µg/l | 10 |  | <0,02 | <0,02 | <0,02 | 1
Som Trichlooretheen en tetrachlooretheen | µg/l | 10 |  | <0,03 | <0,03 | <0,03 | 1
Broomdichloormethaan | µg/l | 1* |  | 0,42 | 0,42 | 0,42 | 1
Dibroomchloormethaan | µg/l | 1* |  | 0,42 | 0,42 | 0,42 | 1
Tribroommethaan | µg/l | 1* |  | 0,26 | 0,26 | 0,26 | 1
Trichloormethaan | µg/l | 1* |  | 0,25 | 0,25 | 0,25 | 1
Trihalomethanen, som | µg/l | 50* |  | 1,3 | 1,3 | 1,3 | 1
*: Bij desinfectie is de norm van de Som Trihalomethanen 25 µg/l voor het 90-percentiel, met een maximum van 50 µg/l, waarbij Broomdichloormethaan maximaal 15 µg/l. De som geldt voor de 4 gemarkeerde verbindingen.
[!] Broomchloorazijnzuur: Eén meting is boven de norm aangetoond. Hiervan is melding gedaan bij Inspectie Leefomgeving en Transport.
Monocyclysche koolwaterstoffen / aromaten |  | Norm Drinkwaterbesluit |  | Meetresultaten
Component naam | eenheid | Nederland | Overschrijding | Minimaal | Gemiddeld | Maximaal | Aantal
Benzeen | µg/l | 1 |  | <0,01 | <0,01 | <0,01 | 1
1,2,4-Trimethylbenzeen | µg/l | 1 |  | <0,02 | <0,02 | <0,02 | 1
1,2-Dimethylbenzeen | µg/l | 1 |  | <0,02 | <0,02 | <0,02 | 1
1,3 en 1,4-Dimethylbenzeen (som) | µg/l | 1 |  | <0,02 | <0,02 | <0,02 | 1
1,3,5-Trimethylbenzeen | µg/l | 1 |  | <0,02 | <0,02 | <0,02 | 1
Cyclohexaan | µg/l | 1 |  | <0,01 | <0,01 | <0,01 | 1
Ethylbenzeen | µg/l | 1 |  | <0,01 | <0,01 | <0,01 | 1
Iso-propylbenzeen | µg/l | 1 |  | <0,02 | <0,02 | <0,02 | 1
Methylbenzeen | µg/l | 1 |  | <0,01 | <0,01 | <0,01 | 1
N-butylbenzeen | µg/l | 1 |  | <0,02 | <0,02 | <0,02 | 1
N-propylbenzeen | µg/l | 1 |  | <0,02 | <0,02 | <0,02 | 1
P-isopropylmethylbenzeen | µg/l | 1 |  | 0,01 | 0,01 | 0,01 | 1
Biologische parameters |  | Norm Drinkwaterbesluit |  | Meetresultaten
Component naam | eenheid | Nederland | Overschrijding | Minimaal | Gemiddeld | Maximaal | Aantal
Aeromonas (30°C) | kve/100 ml | 1000 |  | 0 | 0 | 1 | 4
Bacteriën van de Coligroep 37°C | kve/100 ml | 0 |  | 0 | 0 | 0 | 90
Escherichia coli | kve/100 ml | 0 |  | 0 | 0 | 0 | 90
Clostridium perfringens | kve/100 ml | 0 |  | 0 | 0 | 0 | 38
Enterococcen | kve/100 ml | 0 |  | 0 | 0 | 0 | 13
Koloniegetal 3 dagen 22°C* | kve/ml | 100* |  | 0 | 2 | 7 | 13
Legionella | kve/l | 100 |  | <100 | <100 | <100 | 1
* Koloniegetal 22°C: Geen abnormale verandering. De norm geldt voor het geometrisch jaargemiddelde. Het geometrisch jaargemiddelde KG = 1 kve/ml
Overige Antropogene stoffen (mensgemaakt)
Medicijnresten / Geneesmiddelen |  | Norm Drinkwaterbesluit |  | Meetresultaten
Component naam | eenheid | Nederland | Overschrijding | Minimaal | Gemiddeld | Maximaal | Aantal
10,11-trans diolcarbamazepine | ng/l | 1000 |  | <15 | <15 | <15 | 1
4+5-methylbenzotriazole | ng/l | 1000 |  | <20 | <20 | <20 | 1
Acetylsulfamethoxazole | ng/l | 1000 |  | <10 | <10 | <10 | 1
Amantadine | ng/l | 1000 |  | <10 | <10 | <10 | 1
Amidotrizoïnezuur | ng/l | 1000 |  | 22 | 22 | 22 | 1
Amisulpride | ng/l | 1000 |  | <1 | <1 | <1 | 1
Atenolol | ng/l | 1000 |  | <2 | <2 | <2 | 1
Azitromycine | ng/l | 1000 |  | <40 | <40 | <40 | 1
Benzotriazole | ng/l | 1000 |  | 44 | 44 | 44 | 1
Bezafibraat | ng/l | 1000 |  | <5 | <5 | <5 | 1
Bisoprolol | ng/l | 1000 |  | <2 | <2 | <2 | 1
Candesartan | ng/l | 1000 |  | 25 | 25 | 25 | 1
Carbamazepine | ng/l | 1000 |  | <10 | <10 | <10 | 1
Chloramphenicol | ng/l | 1000 |  | <15 | <15 | <15 | 1
Citalopram | ng/l | 1000 |  | <2 | <2 | <2 | 1
Claritromycine | ng/l | 1000 |  | <5 | <5 | <5 | 1
Clofibraat | ng/l | 1000 |  | <50 | <50 | <50 | 1
Clofibrinezuur | ng/l | 1000 |  | <15 | <15 | <15 | 1
Coffeïne | ng/l | 1000 |  | <25 | <25 | <25 | 1
Cotinine | ng/l | 1000 |  | <25 | <25 | <25 | 1
Cyclofosfamide | ng/l | 1000 |  | <2 | <2 | <2 | 1
Diazepam | ng/l | 1000 |  | <3 | <3 | <3 | 1
Diclofenac | ng/l | 1000 |  | <15 | <15 | <15 | 1
Enalapril | ng/l | 1000 |  | <2 | <2 | <2 | 1
Fenazon | ng/l | 1000 |  | <5 | <5 | <5 | 1
Fenofibraat | ng/l | 1000 |  | <3 | <3 | <3 | 1
Fenofibrinezuur | ng/l | 1000 |  | <10 | <10 | <10 | 1
Furosemide | ng/l | 1000 |  | <10 | <10 | <10 | 1
Gabapentine | ng/l | 1000 |  | <25 | <25 | <25 | 1
Gabapentin-lactam | ng/l | 1000 |  | <10 | <10 | <10 | 1
Gemfibrozil | ng/l | 1000 |  | <15 | <15 | <15 | 1
Guanylureum | ng/l | 1000 |  | <55 | <55 | <55 | 1
Hydrochlorthiazide | ng/l | 1000 |  | <20 | <20 | <20 | 1
Hydroxycotinine | ng/l | 1000 |  | <25 | <25 | <25 | 1
Ibuprofen | ng/l | 1000 |  | <25 | <25 | <25 | 1
Ifosfamide | ng/l | 1000 |  | <2 | <2 | <2 | 1
Iohexol | ng/l | 1000 |  | <10 | <10 | <10 | 1
Iomeprol | ng/l | 1000 |  | <10 | <10 | <10 | 1
Iopamidol | ng/l | 1000 |  | 26 | 26 | 26 | 1
Iopromide | ng/l | 1000 |  | <10 | <10 | <10 | 1
Ioxitalaminezuur | ng/l | 1000 |  | <10 | <10 | <10 | 1
Irbesartan | ng/l | 1000 |  | <5 | <5 | <5 | 1
Ketoprofen | ng/l | 1000 |  | <10 | <10 | <10 | 1
Lamotrigine | ng/l | 1000 |  | 10 | 10 | 10 | 1
Lidocaïne | ng/l | 1000 |  | <3 | <3 | <3 | 1
Lincomycine | ng/l | 1000 |  | <2 | <2 | <2 | 1
Lisinopril | ng/l | 1000 |  | <10 | <10 | <10 | 1
Losartan | ng/l | 1000 |  | <2 | <2 | <2 | 1
Metformine | ng/l | 1000 |  | <50 | <50 | <50 | 1
Metoprolol | ng/l | 1000 |  | <4 | <4 | <4 | 1
N-acetyl-4-aminoantipyrine | ng/l | 1000 |  | <10 | <10 | <10 | 1
Naproxen | ng/l | 1000 |  | <10 | <10 | <10 | 1
N-formyl-4-aminoantipyrine | ng/l | 1000 |  | <15 | <15 | <15 | 1
Omeprazol | ng/l | 1000 |  | <5 | <5 | <5 | 1
Oxazepam | ng/l | 1000 |  | <4 | <4 | <4 | 1
Oxcarbazepine | ng/l | 1000 |  | <10 | <10 | <10 | 1
Oxipurinol | ng/l | 1000 |  | <20 | <20 | <20 | 1
Paracetamol | ng/l | 1000 |  | <10 | <10 | <10 | 1
Paroxetine | ng/l | 1000 |  | <4 | <4 | <4 | 1
Pravastatine | ng/l | 1000 |  | <20 | <20 | <20 | 1
Primidon | ng/l | 1000 |  | 3 | 3 | 3 | 1
Propranolol | ng/l | 1000 |  | <10 | <10 | <10 | 1
Ranitidine | ng/l | 1000 |  | <2 | <2 | <2 | 1
Ritalinezuur | ng/l | 1000 |  | <10 | <10 | <10 | 1
Sitagliptine | ng/l | 1000 |  | <10 | <10 | <10 | 1
Sotalol | ng/l | 1000 |  | <4 | <4 | <4 | 1
Sulfadiazine | ng/l | 1000 |  | <3 | <3 | <3 | 1
Sulfamethazine | ng/l | 1000 |  | <3 | <3 | <3 | 1
Sulfamethizole | ng/l | 1000 |  | <4 | <4 | <4 | 1
Sulfamethoxasol | ng/l | 1000 |  | <6 | <6 | <6 | 1
Sulfapyridine | ng/l | 1000 |  | <4 | <4 | <4 | 1
Sulfaquinoxaline | ng/l | 1000 |  | <3 | <3 | <3 | 1
Medicijnresten / Geneesmiddelen |  | Norm Drinkwaterbesluit |  | Meetresultaten
Component naam | eenheid | Nederland | Overschrijding | Minimaal | Gemiddeld | Maximaal | Aantal
Telmisartan | ng/l | 1000 |  | <10 | <10 | <10 | 1
Temazepam | ng/l | 1000 |  | <3 | <3 | <3 | 1
Theophylline | ng/l | 1000 |  | <20 | <20 | <20 | 1
Tiamuline | ng/l | 1000 |  | <2 | <2 | <2 | 1
Tramadol | ng/l | 1000 |  | <10 | <10 | <10 | 1
Trimethoprim | ng/l | 1000 |  | <2 | <2 | <2 | 1
Valsartan | ng/l | 1000 |  | <15 | <15 | <15 | 1
Valsartanzuur | ng/l | 1000 |  | <10 | <10 | <10 | 1
Venlafaxine | ng/l | 1000 |  | <3 | <3 | <3 | 1
Industriële stoffen |  | Norm Drinkwaterbesluit |  | Meetresultaten
Component naam | eenheid | Nederland | Overschrijding | Minimaal | Gemiddeld | Maximaal | Aantal
Bisfenol S | ng/l | 1000 |  | <8 | <8 | <8 | 4
1,2,4-triazole | µg/l | 1 |  | 0,058 | 0,058 | 0,058 | 1
1,4-dioxaan | µg/l | 1 |  | 0,12 | 0,12 | 0,12 | 1
2,4-dichloorbenzoezuur | µg/l | 1 |  | <0,100 | <0,100 | <0,100 | 1
Acenafteen | µg/l | 1 |  | <0,002 | <0,002 | <0,002 | 1
Acenaftyleen | µg/l | 1 |  | <0,005 | <0,005 | <0,005 | 1
Acesulfaam | µg/l | 1 |  | 0,051 | 0,051 | 0,051 | 1
Cyclamaat | µg/l | 1 |  | <0,020 | <0,020 | <0,020 | 1
Dibenz(ah)anthraceen | µg/l | 1 |  | <0,004 | <0,004 | <0,004 | 1
Dibroommethaansulfonzuur (br2-msa) | µg/l | 1 |  | 0,080 | 0,080 | 0,080 | 1
Dichloorazijnzuur | µg/l | 1 |  | 0,325 | 0,325 | 0,325 | 1
Dichloormethaansulfonzuur (cl2-msa) | µg/l | 1 |  | 0,074 | 0,074 | 0,074 | 1
Dicyandiamide | µg/l | 1 |  | 0,16 | 0,16 | 0,16 | 1
Diisopropylether | µg/l | 1 |  | <0,02 | <0,02 | <0,02 | 1
DTPA (di-ethyleentriaminepenta-azijnzuur) | µg/l | 1 |  | <1,0 | <1,0 | <1,0 | 4
EDTA (ethyleendiaminetetra-azijnzuur) | µg/l | 1 | ! | <0,5 | 0,7 | 1,2 | 4
Ethylsulfaat | µg/l | 1 |  | <0,050 | <0,050 | <0,050 | 1
Fluoreen | µg/l | 1 |  | <0,003 | <0,003 | <0,003 | 1
Iso-butylbenzeen | µg/l | 1 |  | <0,02 | <0,02 | <0,02 | 1
Naftaleen | µg/l | 1 |  | 0,004 | 0,004 | 0,004 | 1
N-butylbenzeen | µg/l | 1 |  | <0,02 | <0,02 | <0,02 | 1
NTA (nitrilo-triethaanzuur) | µg/l | 1 |  | <1,0 | <1,0 | <1,0 | 4
P-tolueensulfonzuur | µg/l | 1 |  | <0,10 | <0,10 | <0,10 | 1
Perchloraat | µg/l | 1 |  | 0,196 | 0,196 | 0,196 | 1
Saccharine | µg/l | 1 |  | <0,030 | <0,030 | <0,030 | 1
Sucralose | µg/l | 1 | ! | 1,5 | 1,5 | 1,5 | 1
Sulfaminezuur | µg/l | 1 | ! | 18 | 18 | 18 | 1
TAME (Tertiair-amyl-methylether) | µg/l | 1 |  | <0,03 | <0,03 | <0,03 | 1
Tributylfosfaat | µg/l | 1 |  | <0,04 | <0,04 | <0,04 | 4
Triethylfosfaat | µg/l | 1 |  | <0,03 | <0,03 | <0,03 | 4
Trifluorazijnzuur | µg/l | 1 | ! | 0,97 | 1,1 | 1,2 | 4
Trifluormethaansulfonzuur (f3-msa) | µg/l | 1 |  | 0,032 | 0,032 | 0,032 | 1
Triisobutylfosfaat | µg/l | 1 |  | <0,03 | <0,03 | <0,03 | 4
Urotropine | µg/l | 1 |  | <0,03 | <0,03 | <0,03 | 1
[!] EDTA: Eén meting is boven de norm van 1 µg/L aangetoond. Hiervan is melding gedaan bij Inspectie Leefomgeving en Transport. De indicatieve drinkwaterrichtwaarde van 600 µg/l wordt niet overschreden.
[!] Sucraloser: De meting is boven de norm van 1 µg/L aangetoond. Hiervan is melding gedaan bij Inspectie Leefomgeving en Transport. De indicatieve drinkwaterrichtwaarde van 1400 µg/l wordt niet overschreden.
[!] Sulfaminezuur: De meting is boven de norm van 1 µg/L aangetoond. Hiervan is melding gedaan bij Inspectie Leefomgeving en Transport. De indicatieve drinkwaterrichtwaarde van 1400 µg/l wordt niet overschreden.
[!] trifluorazijnzuur: Drie metingen zijn boven de norm van 1 µg/L aangetoond. Hiervan is melding gedaan bij Inspectie Leefomgeving en Transport. De indicatieve drinkwater richtwaarde van 350 µg/l wordt niet overschreden. Het RIVM werkt aan een indicatieve drinkwaterrichtwaarde voor de som van PFAS waar ook TFA onder valt.
Drinkwaterrichtwaarden zijn, door het RIVM, gezondheidskundig onderbouwde veilige risicogrenzen voor individuele stoffen die boven de signaleringsparameter 1 µg/l worden aangetroffen in drinkwater.